## 封-1 招标控制价
| 书库及图书馆项目 | [5 empty] | 工程 | 封-1
招标控制价
招标控制价(小写)： |  |  | 295448.76
(大写)： |  |  | 贰拾玖万伍仟肆佰肆拾捌圆柒角陆分
其中:安全文明施工费用(小写): |  |  |  | 8827.65
(大写)： |  |  |  | 捌仟捌佰贰拾柒圆陆角伍分
招 标 人： |  |  |  |  | 工程造价 咨 询 人：
|  | (单位盖章) |  |  |  | (单位资质专用章)
法定代表人 或其授权人： |  |  |  |  | 法定代表人 或其授权人：
|  | (签字或盖) |  |  |  | (签字或盖章)
编 制 人： |  |  |  |  | 审 核 人：
|  | (造价人员签字盖专用章) |  |  |  | (造价工程师签字盖专用章)
时 间： 年 月 日

## 表-02 建设项目招标控制价汇总表
表-02
建设项目招标控制价汇总表
工程名称：书库项目 |  |  |  |  | 第 1 页 共 1 页
序号 | 单项工程名称 | 金 额 (元) | 其 中
|  |  | 暂估价 (元) | 安全文明 施工费 (元) |  | 规 费 (元)
1 | 书库项目 | 295448.76 |  | 8827.65 |  | 3750.32
合 计 |  | 295448.76 |  | 8827.65 |  | 3750.32
注：本表适用于建设项目招标控制价或投标报价的汇总。暂估价包括分部分项工程中的暂估价和专业工程暂估价。

## 表-03单位工程招标控制价汇总表【书库项目】
表-03
单位工程招标控制价汇总表
工程名称：书库项目 |  |  | 第 1 页 共 1 页
序号 | 汇总内容 | 金额(元) |  | 其中：暂估价(元)
1 | 分部分项工程费 | 252369.18
1.1 | A.1土石方工程 | 2146.37
1.2 | A.4砌筑工程 | 18061.85
1.3 | A.5混凝土及钢筋混凝土工程 | 27324.81
1.4 | A.6金属结构工程 | 65615.16
1.5 | A.8门窗工程 | 10193.67
1.6 | A.11楼地面装饰工程 | 24118.76
1.7 | A.12墙、柱面装饰与隔断、幕墙工程 | 40194.26
1.8 | A.13天棚工程 | 28964
1.9 | A.16拆除工程 | 317.1
1.10 | 补充分部 | 7000
1.11 | C安装工程 | 28433.2
2 | 措施项目费 | 12618.46
2.1 | 其中：安全文明施工费 | 8827.65
3 | 其他项目费
4 | 规费 | 3750.32
5 | 税金 | 26710.8
投标报价合计=1+2+3+4+5 |  | 295448.76
注：1.本表适用于单位工程招标控制价或投标报价的汇总，如无单位工程划分，单项工程也使用本表汇总。 2.分部分项工程、措施项目中暂估价中应填写材料、工程设备暂估价，其他项目中暂估价应填写专业工程暂估价。

## 表-04 施工技术措施项目清单计价表【书库项目】
表-04
施工技术措施项目清单计价表
工程名称：书库项目 | [5 empty] | 第 1 页 共 1 页
序号 | 项目编码 | 项目名称 | 项目特征 | 计量单位 | 工程量 |  | 金额（元）
[7 empty] | 综合单价 | 合价 | 其中:暂估价
| 一 | 施工技术措施项目 | [5 empty] | 3577.7
1 | 011705001001 | 挖机 | [工作内容] 1.安拆费包括施工机械、设备在现场进行安装拆卸所需的人工、材料、机械和试转费用以及机械辅助设施的折旧、搭设、拆除等费用 2.进出场费包括施工机械、设备整体或分体自停放地点运至施工现场或由一施工地点运至另一施工地点所发生的运输、装卸、辅助材料等费用 3.垂直运输机械的固定装置、基础制作、安装 4.行走式垂直运输机械轨道的铺设、拆除、摊销 | 台次 | 1 |  | 3577.7 | 3577.7
本页小计 | [7 empty] | 3577.7
合 计 | [7 empty] | 3577.7

## 表-05 措施项目汇总表【书库项目】
表-05
措施项目汇总表
工程名称：书库项目 |  |  | 第 1 页 共 1 页
序号 | 项目名称 | 金额(元)
|  | 合价 |  | 其中：暂估价
1 | 施工技术措施项目 | 3577.7
2 | 施工组织措施项目 | 9040.76
2.1 | 其中：安全文明施工费 | 8827.65
2.2 | 建设工程竣工档案编制费 | 213.11
措施项目费合计=1+2 |  | 12618.46

## 表-06分部分项工程项目清单计价表【书库项目】
表-06
分部分项工程项目清单计价表
工程名称：书库项目 | [5 empty] | 第 1 页 共 11 页
序号 | 项目编码 | 项目名称 | 项目特征 | 计量单位 | 工程量 |  | 金额（元）
[7 empty] | 综合单价 | 合价 | 其中:暂估价
| A.1 | 土石方工程
1 | 010101001001 | 平整场地 | [项目特征] 1.土壤类别:综合考虑 2.弃土运距:综合考虑 [工作内容] 1.土方挖填 2.场地找平 3.场内运输 | m2 | 415.7 |  | 4.41 | 1833.24
2 | 010103002001 | 余方弃置 | [项目特征] 1.废弃料品种:建筑垃圾 2.运距:10km [工作内容] 1.余方点装料运输至弃置点 | m3 | 7.2 |  | 43.49 | 313.13
| A.4 | 砌筑工程
1 | 010401003001 | 新建砖墙 | [项目特征] 1.砖品种、规格、强度等级:标砖砌体 2.墙体类型:240厚墙身 3.砂浆强度等级、配合比:M10水泥砂浆 [工作内容] 1.砂浆制作、运输 2.砌砖 3.刮缝 4.砖压顶砌筑 5.材料运输 | m3 | 44.37 |  | 350.24 | 15540.15
本页小计 | [7 empty] | 17686.52
表-06
分部分项工程项目清单计价表
工程名称：书库项目 | [5 empty] | 第 2 页 共 11 页
序号 | 项目编码 | 项目名称 | 项目特征 | 计量单位 | 工程量 |  | 金额（元）
[7 empty] | 综合单价 | 合价 | 其中:暂估价
2 | 010401003002 | 围墙（修补） | [项目特征] 1.砖品种、规格、强度等级:标砖砌体 2.墙体类型:240厚墙身 3.砂浆强度等级、配合比:M10水泥砂浆 [工作内容] 1.砂浆制作、运输 2.砌砖 3.刮缝 4.砖压顶砌筑 5.材料运输 | m3 | 7.2 |  | 350.24 | 2521.7
| A.5 | 混凝土及钢筋混凝土工程
1 | 010501001002 | 砖墙垫层 | [项目特征] 1.混凝土种类:C20混凝土垫层 [工作内容] 1.模板及支撑制作、安装、拆除、堆放、运输及清理模内杂物、刷隔离剂等 2.混凝土制作、运输、浇筑、振捣、养护 | m3 | 4.16 |  | 541.98 | 2254.64
2 | 010501003001 | 独立基础 | [项目特征] 1.混凝土种类:商品砼 2.混凝土强度等级:C30 3.含模板 [工作内容] 1.模板及支撑制作、安装、拆除、堆放、运输及清理模内杂物、刷隔离剂等 2.混凝土制作、运输、浇筑、振捣、养护 | m3 | 14 |  | 784.59 | 10984.26
本页小计 | [7 empty] | 15760.6
表-06
分部分项工程项目清单计价表
工程名称：书库项目 | [5 empty] | 第 3 页 共 11 页
序号 | 项目编码 | 项目名称 | 项目特征 | 计量单位 | 工程量 |  | 金额（元）
[7 empty] | 综合单价 | 合价 | 其中:暂估价
3 | 010515001001 | 现浇构件钢筋 | [项目特征] 1.钢筋种类、规格:硬化地面铺设钢筋（直径6mm)，钢筋上下间距10cm [工作内容] 1.钢筋制作、运输 2.钢筋安装 3.焊接(绑扎) | t | 3.13 |  | 4500.29 | 14085.91
| A.6 | 金属结构工程
1 | 010605001001 | 屋面彩钢板 | [项目特征] 1.钢材品种、规格:灰色屋面彩钢压型板 2.钢板厚度:此项清单包含钢屋架，檩条，管钢立柱，钢支撑，钢拉条，预埋件，彩钢压型板等 3.包含图纸设计要求及规范要求的全部工作内容 [工作内容] 1.制作 2.运输 3.拼装 4.安装 5.探伤 6.油漆 | m2 | 306 |  | 121.96 | 37319.76
本页小计 | [7 empty] | 51405.67
表-06
分部分项工程项目清单计价表
工程名称：书库项目 | [5 empty] | 第 4 页 共 11 页
序号 | 项目编码 | 项目名称 | 项目特征 | 计量单位 | 工程量 |  | 金额（元）
[7 empty] | 综合单价 | 合价 | 其中:暂估价
2 | 010605002001 | 彩钢墙板 | [项目特征] 1.钢材品种、规格:灰色墙面彩钢压型板 [工作内容] 1.制作 2.运输 3.拼装 4.安装 5.探伤 6.油漆 | m2 | 210.73 |  | 110 | 23133
3 | 010606011001 | 天沟 | [项目特征] 1.钢材品种、规格:钢板天沟 [工作内容] 1.制作 2.运输 3.拼装 4.安装 5.探伤 6.油漆 | m | 43.02 |  | 120 | 5162.4
| A.8 | 门窗工程
1 | 010802004001 | 钢制套装门 | [项目特征] 1.门代号及洞口尺寸:钢制套装门 [工作内容] 1.门安装 2.五金安装 | m2 | 5.04 |  | 244.79 | 1233.74
2 | 010803001001 | 金属卷帘(闸)门 | [项目特征] 1.门代号及洞口尺寸:电动卷帘门 2.启动装置品种、规格:电动装置 [工作内容] 1.门运输、安装 2.启动装置、活动小门、五金安装 | m2 | 18 |  | 203.21 | 3657.78
本页小计 | [7 empty] | 33186.92
表-06
分部分项工程项目清单计价表
工程名称：书库项目 | [5 empty] | 第 5 页 共 11 页
序号 | 项目编码 | 项目名称 | 项目特征 | 计量单位 | 工程量 |  | 金额（元）
[7 empty] | 综合单价 | 合价 | 其中:暂估价
3 | 010807001001 | 金属(塑钢、断桥)窗 | [项目特征] 1. 1.8*1.8M热反射中空玻璃塑钢窗户 [工作内容] 1.窗安装 2.五金、玻璃安装 | m2 | 21.6 |  | 245.47 | 5302.15
| A.11 | 楼地面装饰工程
1 | 011101007001 | 混凝土整体面层 | [项目特征] 1.150mm厚C30混凝土 2.加浆抹光随捣随抹 水泥砂浆1:2.5 厚度5mm 3.金刚砂每平米4kg 4.密封固化剂面层 5.模板包含在此清单 [工作内容] 1.混凝土制作、运输、浇筑、振捣、养护 2.模板及支架(撑)制作、安装、拆除、堆放、运输及清理模内杂物、刷隔离剂等 | m3 | 52.73 |  | 380 | 20036.6
2 | 040202011001 | 碎石垫层 | [项目特征] 1.石料规格:10cm厚碎石垫层 [工作内容] 1.拌和 2.运输 3.铺筑 4.找平 5.碾压 6.养护 | m2 | 340.18 |  | 12 | 4082.16
| A.12 | 墙、柱面装饰与隔断、幕墙工程
本页小计 | [7 empty] | 29420.91
表-06
分部分项工程项目清单计价表
工程名称：书库项目 | [5 empty] | 第 6 页 共 11 页
序号 | 项目编码 | 项目名称 | 项目特征 | 计量单位 | 工程量 |  | 金额（元）
[7 empty] | 综合单价 | 合价 | 其中:暂估价
1 | 011201001001 | 新建砖墙抹灰 | [项目特征] 1.墙体类型:砖墙 2.底层厚度、砂浆配合比:1：2.5水泥砂浆抹面分两次成活 [工作内容] 1.基层清理 2.砂浆制作、运输 3.底层抹灰 4.抹面层 5.抹装饰面 6.勾分格缝 | m2 | 250.35 |  | 30.6 | 7660.71
2 | 011201001002 | 围墙（修补）抹灰 | [项目特征] 1.墙体类型:1：2.5干硬性水泥砂浆抹面分两次成活 [工作内容] 1.基层清理 2.砂浆制作、运输 3.底层抹灰 4.抹面层 5.抹装饰面 6.勾分格缝 | m2 | 60 |  | 36.6 | 2196
3 | 011204003001 | 内墙墙砖 | [项目特征] 1.面层材料品种、规格、颜色:300x600玻化砖 [工作内容] 1.基层清理 2.砂浆制作、运输 3.粘结层铺贴 4.面层安装 5.嵌缝 6.刷防护材料 7.磨光、酸洗、打蜡 | m2 | 139.71 |  | 137.4 | 19196.15
本页小计 | [7 empty] | 29052.86
表-06
分部分项工程项目清单计价表
工程名称：书库项目 | [5 empty] | 第 7 页 共 11 页
序号 | 项目编码 | 项目名称 | 项目特征 | 计量单位 | 工程量 |  | 金额（元）
[7 empty] | 综合单价 | 合价 | 其中:暂估价
4 | 011204003002 | 纸皮砖 | [项目特征] 1.墙体类型:外墙 2.安装方式:水泥砂浆粘贴纸皮砖（颜色由甲方指定） [工作内容] 1.基层清理 2.砂浆制作、运输 3.粘结层铺贴 4.面层安装 5.嵌缝 6.刷防护材料 7.磨光、酸洗、打蜡 | m2 | 110.64 |  | 100.7 | 11141.4
| A.13 | 天棚工程
1 | 011302001001 | 吊顶天棚 | [项目特征] 1.吊顶形式、吊杆规格、高度:铝镁合金0.7mm拉丝覆膜扣板尺寸600x600mm，镀锌轻钢龙骨加丝杆吊件安装吊顶 距地面3m [工作内容] 1.基层清理、吊杆安装 2.龙骨安装 3.基层板铺贴 4.面层铺贴 5.嵌缝 6.刷防护材料 | m2 | 289.64 |  | 100 | 28964
| A.16 | 拆除工程
本页小计 | [7 empty] | 40105.4
表-06
分部分项工程项目清单计价表
工程名称：书库项目 | [5 empty] | 第 8 页 共 11 页
序号 | 项目编码 | 项目名称 | 项目特征 | 计量单位 | 工程量 |  | 金额（元）
[7 empty] | 综合单价 | 合价 | 其中:暂估价
1 | 011601001001 | 砖砌体拆除 | [项目特征] 1.砌体名称:拆除围墙破损部位 [工作内容] 1.拆除 2.控制扬尘 3.清理 4.场内运输 | m | 10 |  | 31.71 | 317.1
补充分部
1 | 01B001 | 乔木，灌木移栽 | [项目特征] 1.移栽施工区域内的乔木，灌木至甲方指定区域 | 项 | 1 |  | 3000 | 300
2 | 01B002 | 人工探查施工区域内下埋管道 | [项目特征] 1.人工探查施工区域内下埋管道 | 项 | 1 |  | 1000 | 1000
3 | 01b003 | 主给水管道包封 | [项目特征] 1.主给水管道C30混凝土包封 2.保证重型车辆的荷载 | 项 | 1 |  | 2000 | 2000
4 | 01B004 | 定制木桌 | [项目特征] 1.定制木桌，边框用角钢包边（详细做法以甲方意见为准） | 项 | 1 |  | 1000 | 1000
5 | 01B005 | 木质简易床 | [项目特征] 1.成品木质简易床一套（含床垫） | 套 | 1 |  | 700 | 700
6 | 01B006 | 铁皮文件柜 | [项目特征] 1.成品铁皮文件柜 2.款式由甲方指定 | 个 | 2 |  | 400 | 800
7 | 01B007 | 成品电脑桌椅 | [项目特征] 1.成品电脑桌椅（含八位五孔插线板一套） 2.规格、款式由甲方指定 | 套 | 3 |  | 400 | 1200
| C | 安装工程
本页小计 | [7 empty] | 7317.1
表-06
分部分项工程项目清单计价表
工程名称：书库项目 | [5 empty] | 第 9 页 共 11 页
序号 | 项目编码 | 项目名称 | 项目特征 | 计量单位 | 工程量 |  | 金额（元）
[7 empty] | 综合单价 | 合价 | 其中:暂估价
1 | 030411004001 | 照明配线 | [项目特征] 1.名称:4m2鸽牌铜芯电线（灯线、插座及照明线） [工作内容] 1.配线 | m | 700 |  | 2.03 | 1421
2 | 030411004002 | 空调线 | [项目特征] 1.名称:空调6m铜芯电缆线(空调线预留空开) 线 [工作内容] 1.配线 2.钢索架设(拉紧装置安装) 3.支持体(夹板、绝缘子、槽板等)安装 | m | 100 |  | 8.93 | 893
3 | 030411004003 | 网线 | [项目特征] 1.名称:六类网线 [工作内容] 1.配线 2.钢索架设(拉紧装置安装) 3.支持体(夹板、绝缘子、槽板等)安装 | m | 100 |  | 3.9 | 390
4 | 030404035001 | 插座（暗装） | [项目特征] 1.名称:五孔插座 2.安装方式:暗装 [工作内容] 1.本体安装 2.接线 | 个 | 10 |  | 10.82 | 108.2
5 | 030412001001 | 普通灯具 | [项目特征] 1.名称:600*600平板灯 [工作内容] 1.本体安装 | 套 | 19 |  | 55 | 1045
本页小计 | [7 empty] | 3857.2
表-06
分部分项工程项目清单计价表
工程名称：书库项目 | [5 empty] | 第 10 页 共 11 页
序号 | 项目编码 | 项目名称 | 项目特征 | 计量单位 | 工程量 |  | 金额（元）
[7 empty] | 综合单价 | 合价 | 其中:暂估价
6 | 030411001001 | 配管PC20 | [项目特征] 1.名称:PC20 [工作内容] 1.电线管路敷设 2.砖墙开沟槽 3.接地 | m | 300 |  | 2 | 600
7 | 030404034001 | 照明开关 | [项目特征] 1.名称:照明开关 2.材质:单联单控开关 3.安装方式:暗装 [工作内容] 1.本体安装 2.接线 | 个 | 5 |  | 25 | 125
8 | 030404017001 | 配电总箱 | [项目特征] 1.名称:配电总箱 2.型号:空调，照明，插座单独配置空开 [工作内容] 1.本体安装 2.基础型钢制作、安装 3.焊、压接线端子 4.补刷(喷)油漆 5.接地 | 台 | 1 |  | 350 | 350
9 | 030701003001 | 空调（柜机） | [项目特征] 1.名称:3匹柜机KFR-72LW) [工作内容] 1.本体安装或组装、调试 2.设备支架制作、安装 | 台 | 3 |  | 6699 | 20097
本页小计 | [7 empty] | 21172
表-06
分部分项工程项目清单计价表
工程名称：书库项目 | [5 empty] | 第 11 页 共 11 页
序号 | 项目编码 | 项目名称 | 项目特征 | 计量单位 | 工程量 |  | 金额（元）
[7 empty] | 综合单价 | 合价 | 其中:暂估价
10 | 030701003002 | 空调（挂机） | [项目特征] 1.名称:挂机全直流变频空调 (1.5匹挂机一台KFR-35Gw， 2.型号:型号由甲方指定 [工作内容] 1.本体安装或组装、调试 2.设备支架制作、安装 | 台 | 1 |  | 2999 | 2999
12 | 01B008 | 弱电箱 | [项目特征] 1.弱电箱家用暗装空箱大号弱电模块箱家用多媒体集线信息箱 NEX2-21830 2.Cat6水晶头镀金 10个 50961 | 个 | 1 |  | 200 | 200
13 | 01B009 | 独立空开 网络面板插座（暗装） 千兆交换机 | [项目特征] 1.独立空开 2.款式由甲方指定"1个 [项目特征] 1.名称:一位电脑打线型六类插座面板G07T102B白色暗装3个 2.安装方式:暗装 [工作内容] 1.本体安装 2.接线 [项目特征] 1.名称:5口千兆交换机 金属机身 TL-SG1005D 1个 2.安装方式:弱电箱内 [工作内容] 1.本体安装 2.接线" | 项 | 1 |  | 205 | 205
本页小计 | [7 empty] | 3404
合 计 | [7 empty] | 252369.18

## 表-07 规费、税金项目计价表【书库项目】
表-7
规费、税金项目计价表
工程名称：书库项目 |  |  |  | 第 1 页 共 1 页
序号 | 项目名称 | 计算基础 | 费率(%) |  | 金额（元）
1 | 规费 | 专业工程规费（人+机）+机械（爆破）土石方规费（人+机）*0.072/费率+人工土石方规费（人）*0.082/费率 | 5.1 |  | 3750.32
2 | 税金 | 2.1 + 2.2 + 2.3 |  |  | 26710.8
2.1 | 增值税 | 分部分项工程费+措施项目费+其他项目费+规费-甲供材料费 | 9 |  | 23848.9
2.2 | 附加税 | 增值税 | 12 |  | 2861.9
2.3 | 环境保护税 | 按实计算
合计 |  |  |  |  | 53323.06